## Tāme
Apjomi Nr. 1
Darba nosaukums |  | Ēkas renovācija
Darbu veikšanas objekts |  | Pirmsskolas izglītības iestādes Kāpēcītis renovācija Palejas ielā 15A, Jēkabpilī
Objekta adrese |  | Palejas iela 15A, Jēkabpils
Pasūtījuma Nr. |  | 12-32-041
Sastādīta 2012. gada tirgus cenās.
Komentārs |  | Būvuzņēmējam jāievērtē darba apjomā minēto darbu veikšanai nepieciešamie materiāli un papildus darbi, kas nav minēti šajā sarakstā, bet bez kuriem nebūtu iespējama būvdarbu tehnoloģiski pareiza un esošajiem normatīviem atbilstoša veikšana pilnā apmērā. Darbu apjomu sarakstu skatīt kopā ar rasējumiem un specifikācījām. Gadījumā ja darbu apjomi nesakrīt, par pareiziem jāuzskata rasējumos esošie darbu apjomi. Videi kaitīgie atkritumi jāutilizē atbilstoši Atkritumu apsaimniekošanas likumam. Visi koka elementi antiseptējami un apstrādājami ar antipirēniem atbilstoši LBN 201-98 prasībām.
Nosaukums | Mērv. | Daudz. | Vienības cena (EUR) | Kopā (EUR) | Piezīmes
1 | 2 | 3 | 4 | 5 | 6
1. Ēkas siltināšanas darbi
1.1. Cokola atrakšana un aizbēršana ar jaunu smilšu grunti | m3 | 194
1.2. Cokola attīrīšana, līdzināšana, hidroizolācija un gruntēšana | m2 | 292
1.3. Cokola virsmas apšušana ar ekstrudēto putupolistirolu vai anologu 100mm pielīmējot, papildus stiprinot ar dībeļnaglām | m2 | 292
1.4. Cokola virsmu stiegrošana ar stiklašķiedras sietu, stiprinot un izlīdzinot virsmu ar līmjavu | m2 | 97.2
1.5. Cokola virsmas apmešana ar dekoratīvo javu | m2 | 97.2
1.6. Cokola krāsojums | m2 | 97.2
1.7. Fasādes līdzināšana un gruntēšana | m2 | 1150
1.8. Fasādes virsmas apšušana ar cietās akmens vates plāksnēm PAROC FAS 3 vai anologu 150mm pielīmējot, papildus stiprinot ar dībeļnaglām un montējot uz cokola līstes | m2 | 1250
1.9. PRO CLIMA CONTEGA vai anologas blīvlentas (ārējās) logiem montāža | m | 1080
1.10. PRO CLIMA CONTEGA vai anologas blīvlentas (iekšējās) logiem montāža | m | 1080
1.11. Ailu virsmas apšušana ar cietās akmens vates plāksnēm PAROC FAB 3 vai anologu 20mm pielīmējot, papildus stiprinot ar dībeļnaglām un paredzot stūru līstes | m2 | 432
1.12. Fasādes virsmu stiegrošana ar stiklašķiedras sietu, stiprinot un izlīdzinot virsmu ar līmjavu | m2 | 1682
1.13. Fasādes virsmas apmešana ar dekoratīvo javu | m2 | 1682
1.14. Fasādes krāsojums | m2 | 1682
1.15. Ārējo uzjumteņu renovācija | m2 | 14
1.16. Apmales betonēšana ap pamatiem (700mm) (ieskaitot vecās demontāžu un šķembu un smilts pamatojuma izbūvi ar blietēšanu zem jaunā) | m2 | 170
1.17. Novērošanas kameru demontāža, saglabāšana un montāža atpakaļ. | kpl. | 1
1.18. Elektrisko skapju pārcelšana | kpl. | 1
2. Jumts
2.1. Jumta seguma perforācija | 100m2 | 16.1
2.2. Jumta pagarināšana 60x200x1000 | m3 | 4
2.3. Tvaika izolācijas ieklāšana uz izlīdzinošās kārtas | m2 | 1610
2.4. Siltuma izolācijas plātņu ROS-30G vai anologas iebūve pārsegumā 200 mm biezumā | m2 | 1610
2.5. Siltuma izolācijas plātņu ROB-60 vai anologas iebūve pārsegumā 30 mm biezumā | m2 | 1610
2.6. Jumta apakšklāja ieklāšana ar ruloniem materiāliem lietojot uzkausēšanas tehnoloģiju un stiprinot ar dībeļiem | 100m2 | 16.1
2.7. Jumta virsklāja ierīkošana | 100m2 | 16.1
2.8. Aeratoru montāža | kpl. | 60
2.9. Jumta lietus ūdens tekņu montāža | m | 236
2.10. Lietusūdeņu notekcauruļu montāža | m2 | 120
2.11. Karnīžu apšuvums ar ēvelētiem dēļiem | m2 | 150
2.12. Koka karnīžu augstvērtīgs krāsojums | m2 | 150
2.13. Ventilācijas un apkures skursteņu galvu remonts un apmešana | kpl. | 17
2.14. Ventilācijas un apkures skursteņu skārda jumtiņu montāža | kpl. | 17
2.15. Skārda ierīkošana | m2 | 110
2.16. Jaunu ugunsdzēsēju kāpņu (atbilstoši LBN201-96) montāža (ieskaitot veco demontāžu) | kpl. | 3
2.17. Vecā pagraba jumta seguma demontāža (ieskaitot latojumu) un utilizācija | m2 | 68
2.18. Bojāto spāru nomaiņa | m3 | 0.3
2.19. Antikondensāta plēves ieklāšana ar koka latiņām | m2 | 68
2.20. Retināts latu klājs zem jumta seguma | m2 | 68
2.21. Jumta ierīkošana no profilētām metāla loksnēm RUUKI Classic tipa vai anologa (ieskaitot dzegas, kores un c.t.) profils | 100m2 | 0.68
3. Kāpnes
3.1. Ārējo kāpņu demontāža un utilizācija | kpl. | 1
3.2. Lieveņu betonēšana (ieskaitot grunts izstrādi, šķembas, smilts, hidroizolāciju, siets d5Bpl ) | m3 | 55
3.3. Kāpņu atbalsta sienas betonēšana (ieskaitot demontāžu, grunts izstrādi, šķembas, smilts, hidroizolāciju, siets d5Bpl ) | m3 | 1.2
3.4. Neslīdoša akmens masas flīzes uzstādīšana uz betona seguma lievenim | m2 | 110
3.5. Kāpņu margu montāža | kpl. | 10
4. Logi un durvis
4.1. Logi
4.1.1. Loga bloku demontāža | m2 | 1.2
4.1.2. PVC stiklpakešu logu bloku ( 860x1370, siltuma caurlaidības koeficents =1.1W/m2K neverami) uzstādīšana | m2 | 1.2
4.1.3. PVC stiklpakešu logu bloku ( 1200x1160, siltuma caurlaidības koeficents =1.1W/m2K verami) uzstādīšana | m2 | 1.4
4.1.4. Jaunu skārda palodžu montāža (ieskaitot veco demontāžu) | m | 420
4.1.5. Jaunu iekšējo palodžu montāža | m | 4
4.1.6. Logu ailu sānu malu apdare | kpl. | 1
4.2. Ārdurvis
4.2.1. Durvju bloku demontāža | m2 | 24.24
4.2.2. Ārējo PVC durvju D-1;D1k ( 1000x2050, 8gb., ar stiklojumu, siltuma caurlaidības koeficents =1,1W/m2K aizvērējs) bloka uzstādīšana | m2 | 24.24
4.2.3. Ārējo PVC durvju D-2 ( 920x2020, 1gb., ar stiklojumu, siltuma caurlaidības koeficents =1,1W/m2K aizvērējs) bloka uzstādīšana | m2 | 1.86
4.2.4. Ārējo PVC durvju D-3 ( 950x2020, 1gb., ar stiklojumu, siltuma caurlaidības koeficents =1,1W/m2K aizvērējs) bloka uzstādīšana | m2 | 0.67
4.2.5. Ārējo koka durvju D-4 ( 940x2100, 2gb., bez stiklojuma, aizvērējs) bloka uzstādīšana | m2 | 3.95
4.2.6. Durvju ailu sānu malu apdare | kpl. | 12
4.3. Iekšējās durvis
4.3.1. Durvju bloku demontāža | m2 | 168.84
4.3.2. Metāla durvju Nr.1;2 ( 1000x2340, 3gb., ar rūdītu stiklojumu, ugunsdrošās EI 30, pašaizvēršanās meh.) bloka uzstādīšana | m2 | 7.02
4.3.3. Iekšējo koka durvju Nr.3;4 ( 1000x2050, 27gb., bez stiklojuma) bloka uzstādīšana | m2 | 55.35
4.3.4. Iekšējo koka durvju Nr.5;6 ( 920x2050, 16gb., bez stiklojuma) bloka uzstādīšana | m2 | 30.18
4.3.5. Iekšējo koka durvju Nr.7;8 ( 700x2050, 4gb., bez stiklojuma) bloka uzstādīšana | m2 | 5.74
4.3.6. Iekšējo PVC durvju Nr.10 ( 700x2050, 1gb., bez stiklojuma) bloka uzstādīšana | m2 | 1.44
4.3.7. Iekšējo metāla durvju Nr.11;12 ( 1000x2100, 8gb., bez stiklojuma, ugunsdrošās EI 60) bloka uzstādīšana | m2 | 16.8
4.3.8. Iekšējo koka durvju Nr.13 ( 1000x2360, 1gb., ar stiklojumu) bloka uzstādīšana | m2 | 2.36
4.3.9. Iekšējo koka durvju Nr.14 ( 1500x2360, 3gb., bez stiklojuma) bloka uzstādīšana | m2 | 10.62
4.3.10. Metāla durvju Nr.15;16 (940x2040, 4gb., ar rūdītu stiklojumu, ugunsdrošās EI 30, pašaizvēršanās meh.) bloka uzstādīšana | m2 | 7.67
4.3.11. Iekšējo koka durvju Nr.17,18 ( 1000x2100, 6gb., bez stiklojuma) bloka uzstādīšana | m2 | 12.6
4.3.12. Iekšējo koka durvju Nr.19;20 ( 900x2100, 9gb., bez stiklojuma) bloka uzstādīšana | m2 | 17.01
4.3.13. Iekšējo metāla durvju Nr.21 ( 1000x2050,1gb., bez stiklojuma, ugunsdrošās EI 60) bloka uzstādīšana | m2 | 2.65
4.3.14. Bīdāmo durvju Nr.22 ( 1160x2000, 2gb.) bloka uzstādīšana | m2 | 4.64
4.3.15. Bīdāmo durvju Nr.23 ( 920x2100, 1gb.) bloka uzstādīšana | m2 | 1.93
4.3.16. Bīdāmo durvju Nr.24 ( 3100x2600, 5gb.) bloka uzstādīšana | m2 | 40.3
4.3.17. PVC vitrīna ( 1200x2100, 3gb. neverama) uzstādīšana | m2 | 7.63
4.3.18. Durvju ailu sānu malu apdare | kpl. | 83
4.3.19. Bīdāmo durvju un vitrīnu ailu sānu malu apdare | kpl. | 14
5. 1.2 stāva telpu apdare
5.1. Starpsienas
5.1.1. Starpsienu demontāža
5.1.1.1. Starpsienu demontāža un utilizācija | m2 | 55
5.1.2. ST1
5.1.2.1. Starpsienu metāla karkasa izbūve 125mm | m2 | 9
5.1.2.2. Starpsienu karkasa aizpildīšana ar siltuma izolācijas plātnēm 100mm biezumā un tvaika izolāciju | m2 | 9
5.1.2.3. Sienu apdare ar riģipsi un šuvju un skrūvju vietu apstrādi | m2 | 18
5.1.3. ST2
5.1.3.1. WC starpsienu ar durtiņām alumīnija karkasā h=1.5m uzstādīšana | kpl. | 10
5.1.3.2. WC starpsienu ar durtiņām alumīnija karkasā h=1.0m uzstādīšana | kpl. | 2
5.1.4. Ailes
5.1.4.1. Ailu aizmūrēšana | m3 | 5
5.1.4.2. Monolītais aizbetonējums | kpl. | 2
5.1.4.3. Pārsedžu izbūve Pr-1 izbūve | kpl. | 1
5.1.4.4. Pārsedžu izbūve Pr-2 izbūve | kpl. | 1
5.2. Griesti
5.2.1. Iekārto griestu montāža | m2 | 198.58
5.2.2. Griestu attīrīšana | m2 | 1995.24
5.2.3. Virsmu vienkārtas izlīdzināšana ar speciālām sauso maisījuma javām | m2 | 1995.24
5.2.4. Augstvērtīgs krāsojums iekšējām griestiem | m2 | 1995.24
5.2.5. Pagraba griestu attīrīšana | m2 | 63.7
5.2.6. Kaļķa krāsojums iekšējiem griestiem | m2 | 63.7
5.2.7. Ugunsdrošības sistēmas demontāža, saglabāšana un montāža atpakaļ. | kpl. | 1
5.3. Sienas
5.3.1. Sienu attīrīšana un gruntēšana | m2 | 5401.25
5.3.2. Sienu līdzināšana un augstvērtīgs apmetums sienām | m2 | 5401.25
5.3.3. Sienu flīzēšana ar keramikas flīzēm | m2 | 446.8
5.3.4. Augstvērtīgs krāsojums iekšējām sienām | m2 | 5419.25
5.3.5. Pagraba sienu attīrīšana un gruntēšana | m2 | 84
5.3.6. Kaļķa krāsojums iekšējiām sienām | m2 | 63.7
5.3.7. Krāsojums iekšējām sienām | m2 | 123
5.4. Grīdas
5.4.1. G1
5.4.1.1. Esošās grīdas demontāža un utilizācija | m2 | 84.48
5.4.1.2. Grīdu pamatnes izveidošana no šķembām 100mm | m3 | 8.5
5.4.1.3. Grīdu pamatnes izveidošana no smilts 50mm | m3 | 4.3
5.4.1.4. Grīdu pamatnes 80mm izveidošana no betona | m3 | 6.8
5.4.1.5. Siltumizolācijas Tenapor EPS 100 vai anologa 100mm plākšnu ieklāšana | m2 | 84.48
5.4.1.6. Stiegrojuma sieta d5Bpl ar soli 200x200 uzstādīšana uz siltumizolācijas pamatnes | m2 | 18.85
5.4.1.7. Hidroizolācijas ieklāšana | m2 | 18.85
5.4.1.8. Monolītā betona grīdas 50 mm biezumā | 100m2 | 0.84
5.4.1.9. Grīdu segums no akmens masas flīzēm uz līmes kārtas | m2 | 84.48
5.4.2. G2
5.4.2.1. Esošās grīdas demontāža un utilizācija | m2 | 210
5.4.2.2. Grīdu pamatnes izveidošana no šķembām 100mm | m3 | 21
5.4.2.3. Grīdu pamatnes izveidošana no smilts 50mm | m3 | 10.5
5.4.2.4. Grīdu pamatnes 80mm izveidošana no betona | m3 | 16.8
5.4.2.5. Siltumizolācijas Tenapor EPS 100 vai anologa 100mm plākšnu ieklāšana | m2 | 210
5.4.2.6. Stiegrojuma sieta d5Bpl ar soli 200x200 uzstādīšana uz siltumizolācijas pamatnes | m2 | 210
5.4.2.7. Filtrauduma kārtas ieklāšana | m2 | 210
5.4.2.8. Monolītā betona grīdas 70 mm biezumā (paredzot sildkabeļa ierīkošanu) | 100m2 | 2.1
5.4.2.9. Grīdu izlīdzinošā kārta no vetonīta | m2 | 210
5.4.2.10. Grīdu linoleja segums (ieskaitot grīdlīstu montāžu) | m2 | 210
5.4.3. G3
5.4.3.1. Esošās grīdas demontāža un utilizācija | m2 | 57.3
5.4.3.2. Grīdu pamatnes izveidošana no šķembām 200mm | m3 | 11.46
5.4.3.3. Grīdu pamatnes izveidošana no smilts 50mm | m3 | 2.9
5.4.3.4. Grīdu pamatnes 80mm izveidošana no betona | m3 | 4.6
5.4.3.5. Siltumizolācijas Tenapor EPS 100 vai anologa 150mm plākšnu ieklāšana | m2 | 57.3
5.4.3.6. Stiegrojuma sieta d5Bpl ar soli 200x200 uzstādīšana uz siltumizolācijas pamatnes | m2 | 57.3
5.4.3.7. Hidroizolācijas ieklāšana | m2 | 57.3
5.4.3.8. Monolītā betona grīdas 50 mm biezumā | 100m2 | 0.57
5.4.3.9. Tefond vai anologas membrānas ieklāšana | m2 | 57.3
5.4.3.10. Grīdu segums no koka skaidu plāksnēm vai finiera 18mm | m2 | 57.3
5.4.3.11. Grīdu trīsslāņu parketa ieklāšana (ieskaitot grīdlīstu montāžu) | m2 | 57.3
5.4.4. G4
5.4.4.1. Esošās grīdas demontāža un utilizācija | m2 | 453.2
5.4.4.2. Grīdu pamatnes izveidošana no šķembām 100mm | m3 | 45.32
5.4.4.3. Grīdu pamatnes izveidošana no smilts 50mm | m3 | 22.66
5.4.4.4. Grīdu pamatnes 80mm izveidošana no betona | m3 | 36.3
5.4.4.5. Siltumizolācijas Tenapor EPS 100 vai anologa 100mm plākšnu ieklāšana | m2 | 453.2
5.4.4.6. Stiegrojuma sieta d5Bpl ar soli 200x200 uzstādīšana uz siltumizolācijas pamatnes | m2 | 453.2
5.4.4.7. Hidroizolācijas ieklāšana | m2 | 453.2
5.4.4.8. Monolītā betona grīdas 50 mm biezumā | 100m2 | 4.53
5.4.4.9. Grīdu izlīdzinošā kārta no vetonīta | m2 | 453.2
5.4.4.10. Grīdu linoleja segums (ieskaitot grīdlīstu montāžu) | m2 | 453.2
5.4.5. G5
5.4.5.1. Esošās grīdas demontāža un utilizācija | m2 | 192.1
5.4.5.2. Monolītā betona grīdas 50 mm biezumā | 100m2 | 1.92
5.4.5.3. Grīdu segums no akmens masas flīzēm uz līmes kārtas | m2 | 192.1
5.4.6. G6
5.4.6.1. Esošās grīdas demontāža un utilizācija | m2 | 63.7
5.4.6.2. Grīdu pamatnes izveidošana no šķembām 200mm | m3 | 12.74
5.4.6.3. Grīdu pamatnes izveidošana no smilts 50mm | m3 | 3.2
5.4.6.4. Grīdas 80mm izveidošana no betona | m3 | 5.1
5.4.7. G7
5.4.7.1. Esošās grīdas demontāža un utilizācija | m2 | 823.4
5.4.7.2. Grīdu pamatnes 20mm izveidošana no betona | m3 | 16.5
5.4.7.3. Skaņas izolācijasPAROC SSB2t vai anologa 50mm plākšnu ieklāšana | m2 | 823.4
5.4.7.4. Stiegrojuma sieta d5Bpl ar soli 200x200 uzstādīšana uz siltumizolācijas pamatnes | m2 | 823.4
5.4.7.5. Plēves PAROC XMV 001 vai anologas ieklāšana | m2 | 823.4
5.4.7.6. Monolītā betona grīdas 50 mm biezumā | 100m2 | 8.23
5.4.7.7. Grīdu izlīdzinošā kārta no vetonīta | m2 | 823.4
5.4.7.8. Grīdu linoleja segums (ieskaitot grīdlīstu montāžu) | m2 | 823.4
5.4.8. G8
5.4.8.1. Esošās grīdas demontāža un utilizācija | m2 | 142.8
5.4.8.2. Grīdu pamatnes 20mm izveidošana no betona | m3 | 2.9
5.4.8.3. Skaņas izolācijasPAROC SSB2t vai anologa 50mm plākšnu ieklāšana | m2 | 142.8
5.4.8.4. Stiegrojuma sieta d5Bpl ar soli 200x200 uzstādīšana uz siltumizolācijas pamatnes | m2 | 142.8
5.4.8.5. Plēves PAROC XMV 001 vai anologas ieklāšana | m2 | 142.8
5.4.8.6. Monolītā betona grīdas 50 mm biezumā | 100m2 | 1.43
5.4.8.7. Grīdu segums no akmens masas flīzēm uz līmes kārtas | m2 | 142.8
5.4.9. G9
5.4.9.1. Esošās grīdas demontāža un utilizācija | m2 | 96.4
5.4.9.2. Grīdu pamatnes 20mm izveidošana no betona | m3 | 2
5.4.9.3. Grīdu segums no akmens masas flīzēm uz līmes kārtas | m2 | 96.4
6. Iekšējie elektrotīkli
6.1. Sadale ar N un PE klemmi, GS virs apmetuma, metāla ar slēdzeni 100 moduļu, IP40 uzstādīšana | gb. | 1
6.2. Sadale ar N un PE klemmi, S2,S4 zem apmetuma ar slēdzeni 56 moduļu, IP20 uzstādīšana | gb. | 2
6.3. Sadale ar N un PE klemmi, S1,S7 zem apmetuma ar slēdzeni 36 moduļu, IP20 uzstādīšana | gb. | 2
6.4. Sadale ar N un PE klemmi, S5,S6 zem apmetuma ar slēdzeni 48 moduļu, IP20 uzstādīšana | gb. | 2
6.5. Sadale ar N un PE klemmi, S3 zem apmetuma ar slēdzeni 70 moduļu, IP20 uzstādīšana | gb. | 1
6.6. Ievada slēdža 3/32A uzstādīšana | gb. | 1
6.7. Ievada slēdža 3/63A uzstādīšana | gb. | 1
6.8. Ievada slēdža 3/80A uzstādīšana | gb. | 2
6.9. Ievada slēdža 3/40A uzstādīšana | gb. | 4
6.10. Grupu automāta C10 uzstādīšana | gb. | 46
6.11. Grupu automāta B16 uzstādīšana | gb. | 60
6.12. Grupu automāta 3C16 uzstādīšana | gb. | 3
6.13. Grupu automāta 3C20 uzstādīšana | gb. | 12
6.14. Grupu automāta 3C25 uzstādīšana | gb. | 4
6.15. Grupu automāta 3C32 uzstādīšana | gb. | 3
6.16. Grupu automāta 3C10 uzstādīšana | gb. | 4
6.17. Grupu automāta 3C125 uzstādīšana | gb. | 4
6.18. Automātu savienojošā kopne 12mod. 400V uzstādīšana | gb. | 30
6.19. Automātu savienojošā kopne 1mod. 400V uzstādīšana | gb. | 2
6.20. Autom. ar diferenc. aizsardzību 1N/16/0,03 uzstādīšana | gb. | 46
6.21. Autom. ar diferenc. aizsardzību 3N/25/0,03 uzstādīšana | gb. | 2
6.22. Autom. ar diferenc. aizsardzību 3N/32/0,03 uzstādīšana | gb. | 3
6.23. Pārsprieguma aizsardzība V50-B+C/3+NPE 125A 4TE uzstādīšana | gb. | 1
6.24. Kontaktors uz DIN 230/400V Usp=230V 4kW uzstādīšana | gb. | 14
6.25. El.rozete zemapm mehānisms+ PE I nom = 16 A , U = 230 V uzstādīšana | gb. | 224
6.26. El.rozete zemapm mehānisms+ PE IP 20 , I nom = 25 A , U = 420 Vuzstādīšana | gb. | 5
6.27. El.rozete zemapm mehānisms+ PE IP 20 , I nom = 25 A , U = 420 Vuzstādīšana | gb. | 60
6.28. El.rozete virsmapm. 44 , IP 44 , I nom = 16 A , U = 420 V uzstādīšana | gb. | 5
6.29. El.rozete rāmītis divvietīgs IP 44 uzstādīšana | gb. | 12
6.30. El.rozete rāmītis divvietīgs IP 20 uzstādīšana | gb. | 120
6.31. Nozarkārbu OBO80 IP54 uzstādīšana | gb. | 100
6.32. Montāžkārbu divvietīga uzstādīšana | gb. | 160
6.33. Montāžkārbu vienvietīga d=68 uzstādīšana | gb. | 200
6.34. Kabeļ dzīslu savienotāji TORIX6 uzstādīšana | gb. | 800
6.35. Kabeļ dzīslu savienotāji TORIX16 uzstādīšana | gb. | 300
6.36. Kabeļa AXMK 4 * 120 mm2 montāža | m | 5
6.37. Kabeļa NYM 5 * 25 mm2 montāža | m | 150
6.38. Kabeļa NYM 5 * 16 mm2 montāža | m | 50
6.39. Kabeļa NYM 5 * 10 mm2 montāža | m | 50
6.40. Kabeļa PPJ 5 * 2.5 mm2 montāža | m | 800
6.41. Kabeļa PPJ 5 * 4 mm2 montāža | m | 100
6.42. Kabeļa PPJ 5 * 6 mm2 montāža | m | 100
6.43. Kabeļa PPJ 3 *2.5 mm2 montāža | m | 2600
6.44. Kabeļa PPJ 3 *1.5 mm2 montāža | m | 2900
6.45. Kabeļa PPJ 4 *1.5 mm2 montāža | m | 500
6.46. Kabeļ aizsarg caurule TXM-M20 montāža | m | 600
6.47. Kabeļ aizsarg caurule TXM-M25 montāža | m | 400
6.48. Kabeļ aizsarg caurule TXM-M32 montāža | m | 200
6.49. Kabeļ aizsarg caurule TXM-M40 montāža | m | 200
6.50. El.slēdzis pārsl z/apm. IP 44 , I nom = 10 A , U = 230 V uzstādīšana | gb. | 40
6.51. El.slēdzis pārsl z/apm. IP 20, I nom = 10 A , U = 230 V uzstādīšana | gb. | 100
6.52. El.slēdzis divtaust. z/apm. IP 20 , I nom = 10 A , U = 230 V uzstādīšana | gb. | 24
6.53. El.krustaslēdzis z/apm. IP 20 , I nom = 10 A , U = 230 V uzstādīšana | gb. | 1
6.54. El.krēslas slēdzis IP 65 , 1000W , U = 230 V uzstādīšana | gb. | 1
6.55. Zemējuma stieņi 219/20 OMEX 20x1500mm uzstādīšana | gb. | 5
6.56. Savienotāj klemme 2760/20 8-10/FL40 FT uzstādīšana | gb. | 1
6.57. Stieņa spice TE 20 uzstādīšana | gb. | 1
6.58. Savienotāj klemme 237/N RD8-10 uzstādīšana | gb. | 1
6.59. Zemējuma vads 25Cu montāža | m | 5
6.60. Apgaismojuma ķermenis DOWNLIGHT PL-DL 2x26W ar spuldzēm, iebūvējams IP 44 , 2x26W , U = 230 V uzstādīšana | gb. | 54
6.61. Apgaismojuma ķermenis plafons ar spuldzi pie griest.IP 44 , 75W , U = 230 V uzstādīšana | gb. | 2
6.62. Apgaismojuma ķermenis plafons ar spuldzi pie griest.IP 20 , 75W , U = 230 V uzstādīšana | gb. | 26
6.63. Apgaismojuma ķermenis plafons ar spuldzi pie griest.IP 65 , 2x36W , U = 230 V uzstādīšana | gb. | 23
6.64. Apgaismojuma ķermenis plafons ar spuldzi pie griest.IP 20 , 2x28W , U = 230 V uzstādīšana | gb. | 250
6.65. Apgaismojuma ķermenis luminiscentais ar spuldzēm, pie griestiem ar refkelktoru IP 20 , 2X18W , U = 230V uzstādīšana | gb. | 74
6.66. Apgaismojuma ķermenis luminiscentais ar spuldzēm, pie griestiem ar refkelktoru IP 20 , 4X18W , U = 230V uzstādīšana | gb. | 4
6.67. Apgaismojuma ķermenis evakuācijas ar spuldzēm, pie griestiem, bez norādes IP 44 , 13W , U = 230 V uzstādīšana | gb. | 20
6.68. Apgaismojuma ķermenis evakuācijas ar spuldzēm, pie sienas, IP 44 , 8W , U = 230 V uzstādīšana | gb. | 60
6.69. ENSTO termināls klemme AL/CU 4X6-95 uzstādīšana | gb. | 25
6.70. Autonoma barošanas bloks luminiscentām spuldzēm 18 W 230V 3h uzstādīšana | gb. | 10
6.71. Apgaismojuma ķermenis ar spuldzi pie griestiem, sienas IP 65 , ECO25W , U = 230 V uzstādīšana | gb. | 14
6.72. START/STOP poga uzstādīšana | gb. | 8
6.73. IT/TF.rozete zemapm IP 20 uzstādīšana | gb. | 8
6.74. Datu kabelis UTP CAT5E montāža | m | 200
6.75. Kabeļu rievu frēzēšana, aizdarināšana | m | 2100
6.76. Caurumu kalšana, aizdarināšana | gb. | 230
6.77. Esošās elektroinstalācijas demontāža | kpl. | 1
7. Apkure
7.1. Apkure
7.1.1. Radiātora Purmo-Rettig C 33-50-14 ar iemontētu termostata ventili ar regulēšanas galvu, atgaisotāju, izlaides korķi un sāna pieslēguma mezglu montāža | gb. | 1
7.1.2. Radiātora Purmo-Rettig C 33-50-08 ar iemontētu termostata ventili ar regulēšanas galvu, atgaisotāju, izlaides korķi un sāna pieslēguma mezglu montāža | gb. | 3
7.1.3. Radiātora Purmo-Rettig C 33-30-14 ar iemontētu termostata ventili ar regulēšanas galvu, atgaisotāju, izlaides korķi un sāna pieslēguma mezglu montāža | gb. | 3
7.1.4. Radiātora Purmo-Rettig C 33-30-12 ar iemontētu termostata ventili ar regulēšanas galvu, atgaisotāju, izlaides korķi un sāna pieslēguma mezglu montāža | gb. | 2
7.1.5. Radiātora Purmo-Rettig C 33-30-06 ar iemontētu termostata ventili ar regulēšanas galvu, atgaisotāju, izlaides korķi un sāna pieslēguma mezglu montāža | gb. | 2
7.1.6. Radiātora Purmo-Rettig C 22-50-11 ar iemontētu termostata ventili ar regulēšanas galvu, atgaisotāju, izlaides korķi un sāna pieslēguma mezglu montāža | gb. | 2
7.1.7. Radiātora Purmo-Rettig C 22-50-09 ar iemontētu termostata ventili ar regulēšanas galvu, atgaisotāju, izlaides korķi un sāna pieslēguma mezglu montāža | gb. | 1
7.1.8. Radiātora Purmo-Rettig C 22-50-08 ar iemontētu termostata ventili ar regulēšanas galvu, atgaisotāju, izlaides korķi un sāna pieslēguma mezglu montāža | gb. | 1
7.1.9. Radiātora Purmo-Rettig C 22-50-07 ar iemontētu termostata ventili ar regulēšanas galvu, atgaisotāju, izlaides korķi un sāna pieslēguma mezglu montāža | gb. | 1
7.1.10. Radiātora Purmo-Rettig C 22-50-05 ar iemontētu termostata ventili ar regulēšanas galvu, atgaisotāju, izlaides korķi un sāna pieslēguma mezglu montāža | gb. | 2
7.1.11. Radiātora Purmo-Rettig C 22-30-16 ar iemontētu termostata ventili ar regulēšanas galvu, atgaisotāju, izlaides korķi un sāna pieslēguma mezglu montāža | gb. | 3
7.1.12. Radiātora Purmo-Rettig C 22-30-14 ar iemontētu termostata ventili ar regulēšanas galvu, atgaisotāju, izlaides korķi un sāna pieslēguma mezglu montāža | gb. | 10
7.1.13. Radiātora Purmo-Rettig C 22-30-12 ar iemontētu termostata ventili ar regulēšanas galvu, atgaisotāju, izlaides korķi un sāna pieslēguma mezglu montāža | gb. | 6
7.1.14. Radiātora Purmo-Rettig C 22-30-11 ar iemontētu termostata ventili ar regulēšanas galvu, atgaisotāju, izlaides korķi un sāna pieslēguma mezglu montāža | gb. | 8
7.1.15. Radiātora Purmo-Rettig C 22-30-10 ar iemontētu termostata ventili ar regulēšanas galvu, atgaisotāju, izlaides korķi un sāna pieslēguma mezglu montāža | gb. | 3
7.1.16. Radiātora Purmo-Rettig C 22-30-09 ar iemontētu termostata ventili ar regulēšanas galvu, atgaisotāju, izlaides korķi un sāna pieslēguma mezglu montāža | gb. | 10
7.1.17. Radiātora Purmo-Rettig C 22-30-08 ar iemontētu termostata ventili ar regulēšanas galvu, atgaisotāju, izlaides korķi un sāna pieslēguma mezglu montāža | gb. | 4
7.1.18. Radiātora Purmo-Rettig C 22-30-07 ar iemontētu termostata ventili ar regulēšanas galvu, atgaisotāju, izlaides korķi un sāna pieslēguma mezglu montāža | gb. | 4
7.1.19. Radiātora Purmo-Rettig C 22-30-06 ar iemontētu termostata ventili ar regulēšanas galvu, atgaisotāju, izlaides korķi un sāna pieslēguma mezglu montāža | gb. | 5
7.1.20. Radiātora Purmo-Rettig C 22-30-04 ar iemontētu termostata ventili ar regulēšanas galvu, atgaisotāju, izlaides korķi un sāna pieslēguma mezglu montāža | gb. | 1
7.1.21. Radiātora Purmo-Rettig C 11-30-14 ar iemontētu termostata ventili ar regulēšanas galvu, atgaisotāju, izlaides korķi un sāna pieslēguma mezglu montāža | gb. | 27
7.1.22. Radiātora Purmo-Rettig C 11-30-12 ar iemontētu termostata ventili ar regulēšanas galvu, atgaisotāju, izlaides korķi un sāna pieslēguma mezglu montāža | gb. | 8
7.1.23. Radiātora Purmo-Rettig C 11-30-11 ar iemontētu termostata ventili ar regulēšanas galvu, atgaisotāju, izlaides korķi un sāna pieslēguma mezglu montāža | gb. | 16
7.1.24. Radiātora Purmo-Rettig C 11-30-10 ar iemontētu termostata ventili ar regulēšanas galvu, atgaisotāju, izlaides korķi un sāna pieslēguma mezglu montāža | gb. | 9
7.1.25. Radiātora Purmo-Rettig C 11-30-09 ar iemontētu termostata ventili ar regulēšanas galvu, atgaisotāju, izlaides korķi un sāna pieslēguma mezglu montāža | gb. | 2
7.1.26. Radiātora Purmo-Rettig C 11-30-08 ar iemontētu termostata ventili ar regulēšanas galvu, atgaisotāju, izlaides korķi un sāna pieslēguma mezglu montāža | gb. | 1
7.1.27. Radiātora Purmo-Rettig C 11-30-06 ar iemontētu termostata ventili ar regulēšanas galvu, atgaisotāju, izlaides korķi un sāna pieslēguma mezglu montāža | gb. | 1
7.1.28. Radiātora Purmo-Rettig C 11-30-05 ar iemontētu termostata ventili ar regulēšanas galvu, atgaisotāju, izlaides korķi un sāna pieslēguma mezglu montāža | gb. | 1
7.1.29. Radiātora Purmo-Rettig C 11-30-04 ar iemontētu termostata ventili ar regulēšanas galvu, atgaisotāju, izlaides korķi un sāna pieslēguma mezglu montāža | gb. | 2
7.1.30. Atgaitas pievienošanas krāna montāža | gb. | 139
7.1.31. Balansēšanas ventiļa Dn32 montāža | gb. | 3
7.1.32. Balansēšanas ventiļa Dn25 montāža | gb. | 1
7.1.33. Lodveida krāna Dn32, Pn40 montāža | gb. | 8
7.1.34. Lodveida krāna Dn25, Pn40 montāža | gb. | 2
7.1.35. Lodveida krāna Dn20 Pn40 montāža | gb. | 8
7.1.36. Lodveida krāna Dn20 Pn40 ar izlaides uzgali montāža | gb. | 20
7.1.37. Daudzslāņu polietilēna cauruļu D40x6.7 ar veidgabaliem montāža | m | 154
7.1.38. Daudzslāņu polietilēna cauruļu D32x5.4 ar veidgabaliem montāža | m | 258
7.1.39. Daudzslāņu polietilēna cauruļu D25x4.2 ar veidgabaliem montāža | m | 150
7.1.40. Daudzslāņu polietilēna cauruļu D18x3.4 ar veidgabaliem montāža | m | 467
7.1.41. Polietilēna Wirsbo-pePEX cauruļu D25x2 ar veidgabaliem montāža | m | 244
7.1.42. Tērauda ūdens-gāzes cauruļu DN50 montāža | m | 125
7.1.43. Cauruļvadu Dn 40 izolēšana ar min. vates čaulām ar PVC pārklājumu. Izolācijas biez. - 30 mm | m | 38
7.1.44. Cauruļvadu Dn 32 izolēšana ar min. vates čaulām ar PVC pārklājumu. Izolācijas biez. - 30 mm | m | 60
7.1.45. Cauruļvadu Dn 25 izolēšana ar min. vates čaulām ar PVC pārklājumu. Izolācijas biez. - 30 mm | m | 18
7.1.46. Cauruļvadu Dn 15 izolēšana ar min. vates čaulām ar PVC pārklājumu. Izolācijas biez. - 30 mm | m | 14
7.1.47. Apvalkcaurules D 32x2 montāža | m | 30
7.1.48. Gaisa pieplūdes ietaises Easy-Vent-D-B montāža | gb. | 34
7.1.49. Caurumu kalšana sienās un pārsegumos un apdare | kpl. | 186
7.1.50. Apkures sistēmu noregulēšana un hidrauliskā pārbaude | kpl. | 1
7.1.51. Esošo apkures sistēmas demontāža un utilizācija | kpl. | 1
7.2. Siltumezgls
7.2.1. Ventilācijas siltummaiņa CBH16-17H vai anologa montāža | kpl. | 1
7.2.2. Ventilācijas kontroles vārsta VRG 2-15 ar motoru AMV, 435 Kv4.0 vai anologa montāža | kpl. | 1
7.2.3. Ventilācijas ūdens temperatūras sensora EGWS70 vai anologa montāža | gb. | 1
7.2.4. Ventilācijas siltumapgādes sūkņa UPS 25-120(3) vai anologa, Q=0.7 m3/h, vienfāžu N=120-235 montāža | kpl. | 1
7.2.5. Lodveida krāna Dn32, Pn40 montāža | gb. | 3
7.2.6. Lodveida krāna Dn25 montāža | gb. | 2
7.2.7. Lodveida krāna Dn20 montāža | gb. | 3
7.2.8. Lodveida krāna Dn15, Pn40 montāža | gb. | 2
7.2.9. Sietiņfiltra Dn32 montāža | gb. | 1
7.2.10. Vienvirziena vārsta Dn32 montāža | gb. | 1
7.2.11. Drošības vārsta 3 bar montāža | gb. | 2
7.2.12. Termometra AB Quuintus montāža | gb. | 2
7.2.13. Manometra ar trīsgaitas krānu, tehniskais 0-10-16 bar montāža | gb. | 2
7.2.14. Automātiskā atgaisotāja Dn15 montāža | gb. | 2
7.2.15. Izplešanās tvertnes V=35l montāža | gb. | 1
7.2.16. Kapara cietās caurules ar veidgabaliem D35x1,5 montāža | m | 12
7.2.17. Kapara cietās caurules D28x1.5 montāža | m | 36
7.2.18. Kapara cietās caurules D22x1 montāža | m | 3
7.2.19. Kapara cietās caurules D18x1 montāža | m | 1
7.2.20. Cauruļvadu Dn32 izolēšana ar min. vates čaulu ar PVC pārklājumu 50mm | m | 12
7.2.21. Cauruļvadu Dn20 izolēšana ar min. vates čaulu ar PVC pārklājumu 30mm | m | 36
7.2.22. Cauruļvadu krāsošana ar eļļas krāsu 2x | m2 | 1
7.2.23. Pievienošanās pie esošajiem cauruļvadiem | kpl. | 2
7.2.24. Sistēmas hidrauliskā pārbaude, noregulēšana un palaišana | kpl. | 1
8. Ventilācija
8.1. Ventilācijas sistēma P1-N1
8.1.1. Nosūces iekārtas Ventus VS21-R-G Lnos=1800m3/h ar patstāvīgu spiedienu, 3-f. ar automātikas un vadības bloku, N=0,75kw, P=250Pa (ieskaitot gaisa izplūdes un ieņemšanas iekārtas, siltinātu gaida vārstu, regulējoša gaisa vārsta ar rokas vadību un trokšņu slāpētāju) uzstādīšana | kpl. | 1
8.1.2. Pieplūdes iekārtas Ventus VS21-L-GHC Lpiepl.=1800m3/h ar patstāvīgu spiedienu, 3-f. ar automātikas un vadības bloku, N=0,75kw, P=250Pa (ieskaitot gaisa izplūdes un ieņemšanas iekārtas, siltinātu gaida vārstu, regulējoša gaisa vārsta ar rokas vadību un trokšņu slāpētāju) uzstādīšana | kpl. | 1
8.1.3. Gaisa pieplūdes - nosūces restītes RGS 525x150 uzstādīšana | gb | 10
8.1.4. Ugunsdroša vārsta ar kūstošo elementu UVS60-400-60 montāža | gb. | 2
8.1.5. Gaisa plūsmas regulējoša vārsta SKC 400 ar rokas vadību montāža | gb. | 2
8.1.6. Gaisa plūsmas regulējoša vārsta SKC 315 ar rokas vadību montāža | gb. | 1
8.1.7. Gaisa plūsmas regulējoša vārsta SKC 160 ar rokas vadību montāža | gb. | 1
8.1.8. Nosūces virs plīts ar prettauku filtriem 2200x2000x450 no nerūsējoša tērauda komplektā ar zontu no cinkota skārda montāža | gb. | 1
8.1.9. Nosūces virs plīts ar prettauku filtriem 2000x1200x450 no nerūsējoša tērauda komplektā ar zontu no cinkota skārda montāža | gb. | 1
8.1.10. Nosūces zonts no cinkota skārda 2500x600x150 montāža | gb. | 1
8.1.11. Gaisa vada no cinkotā skārda 821x313 ar fasondetaļām, sien. biezumu 1.2mm uzstādīšana | m | 5
8.1.12. Gaisa vada no cinkotā skārda 821x313 ar fasondetaļām, sien. biezumu 0,9mm uzstādīšana | m | 3.5
8.1.13. Gaisa vada no cinkotā skārda, D400, ar fasondetaļām, sien. biezumu 1.2mm uzstādīšana | m | 10
8.1.14. Gaisa vada no cinkotā skārda, D400, ar fasondetaļām, sien. biezumu 0,7mm uzstādīšana | m | 19
8.1.15. Gaisa vada no cinkotā skārda, D315, ar fasondetaļām, sien. biezumu 1.2mm uzstādīšana | m | 4
8.1.16. Gaisa vada no cinkotā skārda, D160, ar fasondetaļām, sien. biezumu 0,5mm uzstādīšana | m | 7
8.1.17. Gaisa vada n 821x313 izolēšana ar min. vates paklājiem izol. ar cinkota skārda apvalku 160mm biezumā | m | 5.5
8.1.18. Gaisa vada n 821x313 izolēšana ar min. vates paklājiem ar cinkota skārda apvalku izol. 30mm biezumā | m | 4
8.1.19. Gaisa vada D400 izolēšana ar min. vates paklājiem ar cinkota skārda apvalku izol. 160mm biezumā | m | 5
8.1.20. Gaisa vada D400 izolēšana ar min. vates paklājiem ar cinkota skārda apvalku izol. 100mm biezumā | m | 8
8.1.21. Gaisa vada krāsošana jumta tonī | m2 | 25
8.1.22. Riģipša kārbas montāža un apdare | m2 | 15
8.1.23. Mezgla caur jumtam izveide | kpl. | 2
8.1.24. Caurumu kalšana sienās un pārsegumos un aizdare | kpl. | 4
8.1.25. Ventilācijas sistēmas noregulēšana un palaišana | kpl. | 1
8.2. Ventilācijas sistēmas P1 un N1 siltumapgāde
8.2.1. Sajaukšanas mezgls SUM(x) 40-1.6(3) uzstādīšana | kpl. | 1
8.2.2. Cirkulācijas sūkņa UPS 25-40(3)montāža | kpl. | 1
8.2.3. Trīsvirziena vārsta 3MG 20-4.0 ar el. piedziņu montāža | gb. | 1
8.2.4. Izplešanāstrauka Flexcon-4 montāža | gb. | 2
8.2.5. Drošības vārsta SV-20 montāža | gb. | 1
8.2.6. Aizbīdņa RMMS 20 Dn20 montāža | gb. | 1
8.2.7. Aizbīdņa RMMS 32 Dn32 montāža | gb. | 4
8.2.8. Lodveida krāna Dn40 montāža | gb. | 2
8.2.9. Lodveida krāna Dn32montāža | gb. | 4
8.2.10. Lodveida krāna Dn25 montāža | gb. | 2
8.2.11. Lodveida krāna Dn20 montāža | gb. | 2
8.2.12. Lodveida krāna Dn15 ar izlaides uzgali montāža | gb. | 4
8.2.13. Automātiskā atgaisotāja montāža | gb. | 8
8.2.14. Kapara cietās caurules ar veidgabaliem D35x1,5 montāža | m | 76
8.2.15. Kapara cietās caurules D22x1 montāža | m | 8
8.2.16. Kapara cietās caurules D18x1 montāža | m | 2
8.2.17. Cauruļvadu Dn32 izolēšana ar min. vates čaulu ar PVC pārklājumu 50mm | m | 76
8.2.18. Cauruļvadu Dn20 izolēšana ar min. vates čaulu ar PVC pārklājumu 30mm | m | 8
8.2.19. Etilglikola un ūdens 35% maisījuma uzpildīšana sistēmā | l | 86
8.3. Ventilācijas sistēmas P1 un N1 aukstumapgāde
8.3.1. Aukstuma agregāta MCCY 051, Q aukst=15.6 kw, N=4.6kw uzstādīšana | kpl. | 1
8.3.2. Lodveida krāna Dn25 montāža | gb. | 4
8.3.3. Lodveida krāna Dn20 ar izlaides uzgali montāža | gb. | 1
8.3.4. Lodveida krāna Dn15 ar izlaides uzgali montāža | gb. | 2
8.3.5. Automātiskā atgaisotāja montāža | gb. | 2
8.3.6. Drošības vārsta SV-20 montāža | gb. | 1
8.3.7. Izplešanāstrauka Flexcon-4 montāža | gb. | 1
8.3.8. Kapara cietās caurules D28x1 montāža | m | 6
8.3.9. Cauruļvadu Dn25 izolēšana ar min. vates čaulu 13mm | m | 6
8.3.10. Etilglikola un ūdens 35% maisījuma uzpildīšana sistēmā | l | 25
8.4. Ventilācijas sistēmas N2-N37
8.4.1. Kanāla ventilātora TD -500/160N ar ātruma regulātoru L=185-250m3/h, N=50w, P=120Pa uzstādīšana | kpl. | 2
8.4.2. Kanāla ventilātora TD -250/100N ar ātruma regulātoru L=75-85m3/h, N=39w, P=80Pa uzstādīšana | kpl. | 14
8.4.3. Kanāla ventilātora TD -160/100N ar ātruma regulātoru L=30m3/h, N=35w, P=35Pa uzstādīšana | kpl. | 1
8.4.4. Griestu ventilātora Decor 300 C, L=240 m3/h, N=35w, P=20 Pa uzstādīšana | kpl. | 3
8.4.5. Griestu ventilātora Decor 100 CH, L=25-80 m3/h, N=13w, P=20 Pa uzstādīšana | kpl. | 16
8.4.6. Trokšņu slāpētāja LDC 160, L=900mm montāža | gb. | 2
8.4.7. Trokšņu slāpētāja LDC 100, L=900mm montāža | gb. | 5
8.4.8. Ugunsdroša vārsta ar kūstošo elementu UVA 60-100-60 montāža | gb. | 1
8.4.9. Gaisa nosūces difuzora EFF 200 uzstādīšana | gb | 1
8.4.10. Gaisa nosūces difuzora EFF 125 uzstādīšana | gb | 1
8.4.11. Gaisa nosūces difuzora EFF 100 uzstādīšana | gb | 47
8.4.12. Gaisa nosūces restes RGS (625x75) montāža | gb. | 3
8.4.13. Gaisa vada no cinkotā skārda, D160, ar fasondetaļām, sien. biezumu 0,5mm uzstādīšana | m | 18
8.4.14. Gaisa vada no cinkotā skārda, D100, ar fasondetaļām, sien. biezumu 0,5mm uzstādīšana | m | 152
8.4.15. Gaisa vadu d100 izolēšana ar min. vates paklājiem ar PVC pārklājumu, izol. 50mm biezumā | m | 4
8.4.16. Rūpnieciski izolēta gaisa vada D100 izvada virs jumta montāža | kpl. | 3
8.4.17. Gaisa pārteces restīšu ORL(400x130) montāža durvīs | gb. | 12
8.4.18. Regulējamas ventilācijas restītes VR 200x250 uzstādīšana | gb. | 10
8.4.19. Mezgla caur jumtam izveide | kpl. | 3
8.4.20. Esošo ventilācijas kanālu tīrīšana | gb. | 1
8.4.21. Caurumu kalšana sienās un pārsegumos un aizdare | kpl. | 62
8.4.22. Esošo gaisa vadu un ventilācijas restīšu demontāža | kpl. | 1
8.5. Ventilācijas sistēmas PN2-PN10
8.5.1. Rekuperātora RECU-900HE, ar el. sildītāju, filtriem, frefenču pārveidotāju, Lpiepl=810m3/h , Lnos=810m3/h 3f., ar automātikas un vadības bloku, Nsild=3,0kw, Ninst=3.5kw, P=170Pa uzstādīšana | kpl. | 1
8.5.2. Rekuperātora RECU-900VE, ar el. sildītāju, filtriem, frefenču pārveidotāju, Lpiepl=720m3/h , Lnos=720m3/h 3f., ar automātikas un vadības bloku, Nsild=3,0kw, Ninst=3.5kw, P=150Pa uzstādīšana | kpl. | 1
8.5.3. Rekuperātora RECU-700VE, ar el. sildītāju, filtriem, frefenču pārveidotāju, Lpiepl=600m3/h ,Lnos=600m3/h 3f., ar automātikas un vadības bloku, Nsild=2,0kw, Ninst=2.5kw, P=150Pa uzstādīšana | kpl. | 7
8.5.4. Gaisa ieņemšanas-izplūdes ietaises APC 250 uzstādīšana | kpl. | 4
8.5.5. Gaisa ieņemšanas-izplūdes ietaises APC 200 uzstādīšana | kpl. | 14
8.5.6. Gaisa plūsmas regulējoša vārsta RSK250 ar Belimo piedziņu vai anologs montāža | gb. | 4
8.5.7. Gaisa plūsmas regulējoša vārsta RSK200 ar Belimo piedziņu vai anologs montāža | gb. | 14
8.5.8. Gaisa plūsmas regulējoša vārsta SKC250 ar rokas vadību vai anologs montāža | gb. | 3
8.5.9. Gaisa plūsmas regulējoša vārsta SKC200 ar rokas vadību vai anologs montāža | gb. | 17
8.5.10. Gaisa plūsmas regulējoša vārsta SKC160 ar rokas vadību vai anologs montāža | gb. | 7
8.5.11. Gaisa plūsmas regulējoša vārsta SKC100 ar rokas vadību vai anologs montāža | gb. | 9
8.5.12. Trokšņu slāpētāja LDC 250, L=900mm montāža | gb. | 6
8.5.13. Trokšņu slāpētāja LDC 200, L=900mm montāža | gb. | 14
8.5.14. Gaisa nosūces difuzora EFF 200 uzstādīšana | gb | 42
8.5.15. Gaisa nosūces difuzora EFF 160 uzstādīšana | gb | 36
8.5.16. Gaisa nosūces difuzora EFF 125 uzstādīšana | gb | 5
8.5.17. Gaisa nosūces difuzora EFF 100 uzstādīšana | gb | 50
8.5.18. Gaisa pieplūdes difuzora EFF 200 uzstādīšana | gb | 16
8.5.19. Gaisa pieplūdes difuzora EFF 160 uzstādīšana | gb | 79
8.5.20. Gaisa pieplūdes difuzora EFF 125 uzstādīšana | gb | 5
8.5.21. Ugunsdroša vārsta ar kūstošo elementu UVA 60-250-60 montāža | gb. | 2
8.5.22. Gaisa vada no cinkotā skārda, D250, ar fasondetaļām, sien. biezumu 0,5mm uzstādīšana | m | 153
8.5.23. Gaisa vada no cinkotā skārda, D200, ar fasondetaļām, sien. biezumu 0,5mm uzstādīšana | m | 208
8.5.24. Gaisa vada no cinkotā skārda, D160 ar fasondetaļām, sien. biezumu 0,5mm uzstādīšana | m | 38
8.5.25. Gaisa vada no cinkotā skārda, D100 ar fasondetaļām, sien. biezumu 0,5mm uzstādīšana | m | 98
8.5.26. Gaisa vadu d250 izolēšana ar min. vates ar min. vates čaulām ar PVC pārklājumu izol. 30mm biezumā | m | 6
8.5.27. Gaisa vadu d200 izolēšana ar min. vates ar min. vates čaulām ar PVC pārklājumu izol. 30mm biezumā | m | 35
8.5.28. Riģipša kārbas montāža un apdare | m2 | 252
8.5.29. Mezgla caur ārsienai izveide | kpl. | 18
8.5.30. Caurumu kalšana sienās un pārsegumos un aizdare | kpl. | 20
8.5.31. Ventilācijas sistēmas noregulēšana un palaišana | kpl. | 1
8.6. Esošā sakņu pagraba ventilācija
8.6.1. Deflektora D315 ar kondensāta savākšanas gredzenu uzstādīšana | kpl. | 1
8.6.2. Gaisa plūsmas regulējoša vārsta SKC315 ar rokas vadību vai anologs montāža | gb. | 1
8.6.3. Gaisa plūsmas regulējoša vārsta SKC200 ar rokas vadību vai anologs montāža | gb. | 1
8.6.4. Gaisa vada no cinkotā skārda, D315, ar fasondetaļām, sien. biezumu 0,5mm uzstādīšana | m | 2
8.6.5. Gaisa vada no cinkotā skārda, D200, ar fasondetaļām, sien. biezumu 0,5mm uzstādīšana | m | 1.5
8.6.6. Gaisa vadu d315 izolēšana ar min. vates ar min. vates čaulām ar cinkotā skārda apvalkā izol. 30mm biezumā | m | 2
8.6.7. Gaisa vadu d200 izolēšana ar min. vates ar min. vates čaulām ar PVC pārklājumu izol. 30mm biezumā | m | 2
8.6.8. Rūpnieciski izolēta gaisa vada D200 izvada virs jumta montāža | kpl. | 1
8.6.9. Esošo ventilācijas sistēmas demontāža | kpl. | 1
9. Sadzīves kanalizācija - K1
9.1. Bērnu keramikas izlietne ar plastmasas pudeļveida sifonu, izlaidi d32mm,kronšteiniem un jaucējkrānu montāža | kpl. | 33
9.2. Keramikas izlietne ar plastmasas pudeļveida sifonu, izlaidi d32mm,kronšteiniem un jaucējkrānu montāža | kpl. | 17
9.3. Bērnu keramikas sēdpoda ar skalošanas kasti un slīpo izlaidi montāža | kpl. | 28
9.4. Bērnu keramikas sēdpoda ar skalošanas kasti un taisno izlaidi montāža | kpl. | 10
9.5. Keramikas sēdpoda ar skalošanas kasti un taisno izlaidi montāža | kpl. | 2
9.6. Dušas vācele H=300mm, 900x900mm, komplektā ar sifonu un izlaidi un jaucējkrānu montāža | kpl. | 12
9.7. Vanna komplektā ar sifonu, izlaidi un sajaucēkrānu (arī kopējais zr roku mazgātni) montāža | kpl. | 1
9.8. Grīdas trapa ar horizontālo izlaidi d-50/150mm montāža | gb. | 6
9.9. Grīdas trapa ar vertikālo izlaidi d-50/150mm montāža | gb. | 8
9.10. Grīdas trapa ar horizontālo izlaidi d-100/150mm montāža | gb. | 3
9.11. Nerūsējoša tērauda trauku mazgāšanas galda ar izlaidi, pudeļveida sifonu, kronšteiniem un uz galda stiprināmu jaucējkrānu montāža | kpl. | 12
9.12. Dušas vācele H=300mm, 900x900mm, komplektā ar sifonu un izlaidi un jaucējkrānu montāža | kpl. | 1
9.13. Keramikas sēdpoda ar skalošanas kasti un taisno izlaidi, ar speciāliem aprīkojumiem cilvēkiem ar kustības traucējumiem montāža | kpl. | 1
9.14. PVC kanalizācijas caurules ar veidgabaliem D160 montāža | m | 10
9.15. PVC kanalizācijas caurules ar veidgabaliem D110 montāža | m | 200
9.16. PVC kanalizācijas caurules ar veidgabaliem D50 montāža | m | 115
9.17. PVC kanalizācijas caurules ar uzmavu SN8,BD, (izlaide) D160 montāža | m | 7
9.18. PVC kanalizācijas caurules ar uzmavu SN8,BD, (izlaide) D110 montāža | m | 22
9.19. PVC ugunsdrošības manžetes SN8 d-110mm montāža | gb. | 16
9.20. PVC ugunsdrošības manžetes SN8 d-50mm montāža | gb. | 5
9.21. Revizijas ar vāciņu d-110mm montāža | gb. | 12
9.22. Revizijas ar vāciņu d-50mm montāža | gb. | 3
9.23. PVC pārejas manžetes SN8 d-50x32mm montāža | gb. | 50
9.24. WC pievienojuma īsā montāža | gb. | 41
9.25. Ventilācijas jumtiņa d-110mm montāža | kpl. | 9
9.26. Tīrīšanas d-160mm montāža | gb. | 2
9.27. Tīrīšanas d-110mm montāža | gb. | 20
9.28. Tīrīšanas d-50mm montāža | gb. | 6
9.29. Kanalizācijas izvada hermetizācija d-110mm | kpl. | 4
9.30. Kanalizācijas izvada hermetizācija d-160mm | kpl. | 1
9.31. Tērauda čaulas d-300mm, l=2.7m montāža | gb. | 2
9.32. Tērauda čaulas d-300mm, l=0,8m montāža | gb. | 3
9.33. Riģipša (ugunsdroša) kārbas 200x200 pa metāla karkasu montāža un apdare | m2 | 35
9.34. Esošās kanalizācijas sistēmas demontāža un utilizācija | kpl. | 1
9.35. Tauku atdalītāja d-1200, 2.0l/s uzstādīšana | kpl. | 1
9.36. Pieslēgšanās pie esošiem tīkliem d110, d-160 | kpl. | 5
9.37. Automātiskās sadzīves veļas mazgājamās mašinas V=7kg uzstādīšana | kpl. | 2
9.38. Veļas žāvētāja uzstādīšana | kpl. | 1
9.39. Sistēmas pārbaude, noregulēšana un palaišana | kpl. | 1
10. Ārējā kanalizācija
10.1. Kanalizācijas plastmasas caurules ar veidgabaliem, ieguldīšanas klase SN8, d-110mm h līdz 1.5m montāža ( ieskaitot tranšejas rakšanu un nederīgās grunts izņemšanu, smilts pamatnes ierīkošanu zem cauruļvadiem h= 0.15 m, smilts apbērums virs cauruļvadiem h=0.30m, tranšejas sieniņu nostiprināšanu , grunts ūdens līmeņa pazemināšanu caurules rakšanas zonā, izraktās grunts transportēšanu uz atbērtni, tranšejas aizbēršana ar jaunu smilšu grunti noblīvējot līdz dabīgā blīvuma pakāpei, nepieciesamās pārbaudes) | m | 180
10.2. Pieslēgums pie esošas lietus kanalizācijas d-250, esošā akā | vieta | 20
10.3. Esošo komunikāciju aizsardzība šķērsojuma vietās, komplektācijā ieskaitot visus balstus un pagaidu darbus | vien. | 12
10.4. Esošās lietus ūdens kanalizācijas sistēmas pārbaude un skalošana un remonts | m | 220
10.5. Sistēmas pārbaude un palaišana | kpl. | 1
11. Aukstais ūdensvads - Ū1
11.1. Atloku aizbīdņa Dn40mm PN16 montāža | gb. | 3
11.2. Atloku aizbīdņa Dn40mm ar elektrisko piedziņu, automātisko vadības bloku un savienojuma kabeli 0.18kw montāža | gb. | 1
11.3. Vienvirziena vārsta Dn40mm montāža | gb. | 1
11.4. Lodveida krāna Dn32, Pn16 montāža | gb. | 2
11.5. Lodveida ventiļa Dn25mm PN16 montāža | gb. | 6
11.6. Lodveida ventiļa Dn20mm PN16 montāža | gb. | 25
11.7. Lodveida ventiļa Dn15mm PN16 montāža | gb. | 93
11.8. Ūdens mērītāja Dn25 kl. B montāža | gb. | 1
11.9. Sietiņfiltra Dn25 montāža | gb. | 1
11.10. Ūdens izlaišanas krāna D15 montāža | gb. | 3
11.11. Arējā laistāmā krāna D20 ar 20m garu gumijas šļūteni montāža | kpl. | 2
11.12. Pretvārsta Dn15mm montāža | gb. | 21
11.13. Manometra 0-6 bar montāža | gb. | 1
11.14. Ugunsdzēsības krāna Dn32mm ar stobra uzgali Dn19mm un šļūteni L=20mm montāža | gb. | 7
11.15. Adaptera d-50xDn40 montāža | gb. | 1
11.16. Cinkotās tērauda caurules ar dzeramā ūdens kvalitātes sertifikātu, arveidgabaliem, Dn40 montāža | m | 62
11.17. Cinkotās tērauda caurules ar dzeramā ūdens kvalitātes sertifikātu, arveidgabaliem, Dn32 montāža | m | 80
11.18. Pretsvīšanas izolācijas b=20mm, Dn40 montāža | m | 12
11.19. Pretsvīšanas izolācijas b=9mm, Dn40 montāža | m | 50
11.20. Pretsvīšanas izolācijas b=9mm, Dn32 montāža | m | 80
11.21. Daudzslāņu plastmasas ūdensvada caurules ar dzeramā ūdens kvalitātes sertifikātu, veidgabaliem, Dn25 montāža | m | 60
11.22. Daudzslāņu plastmasas ūdensvada caurules ar dzeramā ūdens kvalitātes sertifikātu, veidgabaliem, Dn20 montāža | m | 61
11.23. Daudzslāņu plastmasas ūdensvada caurules ar dzeramā ūdens kvalitātes sertifikātu, veidgabaliem, Dn16 montāža | m | 150
11.24. Pretsvīšanas izolācijas b=9mm, Dn25 montāža | m | 60
11.25. Pretsvīšanas izolācijas b=9mm, Dn25 montāža | m | 61
11.26. Pretsvīšanas izolācijas b=9mm, Dn16 montāža | m | 150
11.27. Riģipša (ugunsdroša) kārbas 200x200 pa metāla karkasu montāža un apdare | m2 | 45
11.28. Esošās sistēmas demontāža un utilizācija | kpl. | 1
11.29. Tērauda čaulas d-50mm, l=0.5m montāža | gb. | 12
11.30. Tērauda čaulas d-80mm, l=0.5m montāža | gb. | 5
11.31. Ugunsdzēšamo aparātu uzstādīšana | gb. | 14
11.32. Sistēmas hidrauliskā pārbaude, noregulēšana un palaišana | kpl. | 1
12. Karstais ūdensvads - T3,T4
12.1. Lodveida krāna Dn40, Pn16 montāža | gb. | 1
12.2. Lodveida krāna Dn32, Pn16 montāža | gb. | 2
12.3. Lodveida ventiļa Dn25mm PN16 montāža | gb. | 7
12.4. Lodveida ventiļa Dn20mm PN16 montāža | gb. | 24
12.5. Lodveida ventiļa Dn15mm PN16 montāža | gb. | 85
12.6. Balansēšanas ventiļa Dn25 montāža | gb. | 1
12.7. Balansēšanas ventiļa Dn15 montāža | gb. | 5
12.8. Ūdens izlaišanas krāna D15 montāža | gb. | 2
12.9. Dvieļu žāvētāja hromēte Dn32 montāža | gb. | 12
12.10. Elektriskā ūdens sildītāja V=100l, N=2,3kw montāža | gb. | 15
12.11. Elektriskā ūdens sildītāja V=50l, N=2,0kw montāža | gb. | 6
12.12. Termostata Dn20 montāža | gb. | 12
12.13. Jaucējkrāna dušai ar dušas sietiņu un lokano šļūteni montāža | kpl. | 2
12.14. Atgaisotāja Dn15 montāža | gb. | 6
12.15. Daudzslāņu plastmasas ūdensvada caurules ar dzeramā ūdens kvalitātes sertifikātu, veidgabaliem, Dn50 montāža | m | 10
12.16. Daudzslāņu plastmasas ūdensvada caurules ar dzeramā ūdens kvalitātes sertifikātu, veidgabaliem, Dn40 montāža | m | 45
12.17. Daudzslāņu plastmasas ūdensvada caurules ar dzeramā ūdens kvalitātes sertifikātu, veidgabaliem, Dn32 montāža | m | 55
12.18. Daudzslāņu plastmasas ūdensvada caurules ar dzeramā ūdens kvalitātes sertifikātu, veidgabaliem, Dn25 montāža | m | 100
12.19. Daudzslāņu plastmasas ūdensvada caurules ar dzeramā ūdens kvalitātes sertifikātu, veidgabaliem, Dn20 montāža | m | 120
12.20. Daudzslāņu plastmasas ūdensvada caurules ar dzeramā ūdens kvalitātes sertifikātu, veidgabaliem, Dn16 montāža | m | 205
12.21. Cauruļu izolācija ar grūti degošumateriālu b=20mm, De50 montāža | m | 10
12.22. Cauruļu izolācija ar grūti degošumateriālu b=20mm, De40 montāža | m | 45
12.23. Cauruļu izolācija ar grūti degošumateriālu b=20mm, De32 montāža | m | 55
12.24. Cauruļu izolācija ar grūti degošumateriālu b=20mm, De25 montāža | m | 100
12.25. Cauruļu izolācija ar grūti degošumateriālu b=20mm, De20 montāža | m | 102
12.26. Cauruļu izolācija ar grūti degošumateriālu b=20mm, De15 montāža | m | 60
12.27. Pretsvīšanas izolācijas b=9mm, Dn20 montāža | m | 18
12.28. Pretsvīšanas izolācijas b=9mm, Dn16 montāža | m | 145
12.29. Esošās sistēmas demontāža un utilizācija | kpl. | 1
12.30. Tērauda čaulas d-50mm, l=0.5m montāža | gb. | 20
12.31. Tērauda čaulas d-80mm, l=0.5m montāža | gb. | 2
12.32. Sistēmas hidrauliskā pārbaude, noregulēšana un palaišana | kpl. | 1
13. Labiekārtošana
13.1. Betona bruģakmens seguma ieklāšana (ieskaitot apakšējo kārtu ieklāšanu un vecā seguma demontāžu) | m2 | 2240
13.2. Atkrituma urnas uzstādīšana | gb. | 14
13.3. Parka soliņu uzstādīšana | gb. | 17
13.4. Velosipēda statīva uzstādīšana | gb. | 1
13.5. Bortakmeņu Br.100.20.8 uzstādīšana uz betona pamatnes | m | 925
13.6. Konteineru laukuma ar betona flīžu segumu atjaunošana un žoga apkārt ierīkošana | m2 | 6
13.7. Augsnes sagatavošana zālieniem ar 15cm biezu melnzemes kārtas iestrādi | 100m2 | 57.6
13.8. Zāliena sēšana | m2 | 5760
13.9. Grunts izstrāde ze asfalta seguma un transportēšana uz atbērtni | m2 | 309
13.9. Vidēji rupjas smilts drenējošās kārtas Kf>1 m/dnn izbūve, h=20cm | m3 | 61.8
13.10. Šķembu maisījuma (0-45) apakškārtas izbūve, h=21cm | m2 | 309
13.11. ACb22 a/bet apakškārtas izbūve, h=6cm | m2 | 309
13.12. Gumijotā seguma uzstādīšana | m2 | 309
13.13. Bedru rakšana žoga stabiem 250x250mm līdz 1.2 m dziļumā | bedre | 142
13.14. Žoga metāla stabu 120x120x4 h=2500mm iebetonēšana iebetonēšana ar B-15 markas betonu | gb | 142
13.15. Jauna žoga ierīkošana no žoga paneļiem 6mm, 3000x2000 | m | 412
13.16. Vārtu 4000x2000 ierīkošana | gb | 1
13.17. Vārtiņu 1000x2000 ierīkošana | gb | 3
13.18. FINNO STORK | gb | 1
13.19. FINNO TUNNEL vai anologa uzstādīšana | gb | 1
13.20. FINNO LABYRINTH vai anologa uzstādīšana | gb | 1
13.21. FINNO ACTIVITY TOWER vai anologa uzstādīšana | gb | 1
13.22. CLOVER BALANCE BEAM vai anologa uzstādīšana | gb | 1
13.23. FINNO SWING FRAME vai anologa uzstādīšana | gb | 5
13.24. FINNO SWING FRAME vai anologa uzstādīšana | gb | 5
13.25. FINNO SEESAW vai anologa uzstādīšana | gb | 5
13.26. FINNO LADYBIRD FOR 2 vai anologa uzstādīšana | gb | 5
13.27. FINNO TOWER AND SLIDE vai anologa uzstādīšana | gb | 1
13.28. CLOVER HARE vai anologa uzstādīšana | gb | 1
13.29. Smilšu kastu ar smiltīm un pārsegu uzstādīšana | gb | 11
13.30. Koka žodziņa ierīkošana silīšu grupiņām | gb | 22
13.31. Veco ķieģeļu nojumju demontāža un utilizācija | gb | 11
13.32. Bedru rakšana nojumju pamatiem 250x250mm līdz 1.2 m dziļumā | bedre | 132
13.33. Betona stabveida pamatu izveidošana | m3 | 1
13.34. Koka karkasa sagatavošana un uzstādīšana no brusām | m3 | 11
13.35. Retināts latu klājs zem jumta seguma | m2 | 330
13.36. Bitumena jumstiņu seguma izbūve uz gatava pamatojuma | m2 | 330
13.37. Segums no OSB plāksnēm | m2 | 330
13.38. Sienu un dzegu apšūšana ar ēvelētiem dēļiem | m2 | 420
13.39. Koka dēļu augstvērtīgs krāsojums | m2 | 420
13.40. Grīdu pamatnes izveidošana no šķembām 100mm | m3 | 22.5
13.41. Grīdu pamatnes izveidošana no smilts 50mm | m3 | 11.25
13.42. Grīdu pamatnes 80mm izveidošana no betona | m3 | 18
13.43. Koka grīdas uz brusām no 37 mm bieziem dēļiem ar grīdas ēvelēšanu un slīpēšanu | m2 | 225
13.44. Koka grīdu uzlabots krāsojums | m2 | 225
1. K-1 sadzīves kanalizācija
1.1. PP caurules ar uzmavu SN8, BD H=1.5 d160 montāža ( ieskaitot tranšejas rakšanu un nederīgās grunts izņemšanu, smilts pamatnes ierīkošanu zem cauruļvadiem h= 0.15 m, smilts apbērums virs cauruļvadiem h=0.30m, tranšejas sieniņu nostiprināšanu ar vairogiem, izraktās grunts transportēšanu uz atbērtni, tranšejas aizbēršana ar jaunu smilšu grunti noblīvējot līdz dabīgā blīvuma pakāpei, nepieciesamās pārbaudes) | m | 3
1.2. PP caurules ar uzmavu SN8, BD H=1.5 d200 montāža ( ieskaitot tranšejas rakšanu un nederīgās grunts izņemšanu, smilts pamatnes ierīkošanu zem cauruļvadiem h= 0.15 m, smilts apbērums virs cauruļvadiem h=0.30m, tranšejas sieniņu nostiprināšanu ar vairogiem, izraktās grunts transportēšanu uz atbērtni, tranšejas aizbēršana ar jaunu smilšu grunti noblīvējot līdz dabīgā blīvuma pakāpei, nepieciesamās pārbaudes) | m | 103
1.3. PP caurules ar uzmavu SN8, BD H=2.0 d200 montāža ( ieskaitot tranšejas rakšanu un nederīgās grunts izņemšanu, smilts pamatnes ierīkošanu zem cauruļvadiem h= 0.15 m, smilts apbērums virs cauruļvadiem h=0.30m, tranšejas sieniņu nostiprināšanu ar vairogiem, izraktās grunts transportēšanu uz atbērtni, tranšejas aizbēršana ar jaunu smilšu grunti noblīvējot līdz dabīgā blīvuma pakāpei, nepieciesamās pārbaudes) | m | 90
1.4. Savienojums dzelzbetona akā ar plastmasas cauruli d-110mm | vieta | 4
1.5. Savienojums dzelzbetona akā ar plastmasas cauruli d-160mm | vieta | 2
1.6. Savienojums dzelzbetona akā ar plastmasas cauruli d-200mm | vieta | 19
1.7. Dz. betona aku h=1.5m ar peldošo lūku un kāpnēm izbūve | kpl. | 4
1.8. Dz. betona aku h=2,0m ar ķetas akas vāku un kāpnēm izbūve | kpl. | 3
1.9. Dz. betona aku h=1,5m ar ķetas akas vāku un kāpnēm izbūve | kpl. | 3
1.10. Pieslēgums pie esošās lietus kanalizācijas d-250mm | vieta | 1
1.11. Esošo komunikāciju aizsardzība šķērsojuma vietās, komplektācijā ieskaitot visus balstus un pagaidu darbus | vien. | 27
1.12. Augsnes sagatavošana zālieniem ar 15cm biezu melnzemes kārtas iestrādi ar rokām | 100m2 | 0.73
1.13. Zāliena sēšana | m2 | 73
1.14. Esošo kanalizācijas aku demontāža un utilizācija | kpl. | 10
1.15. Esošo cauruļvadu demontāža un utilizācija | m | 200
2. K-2 lietus ūdens kanalizācija
2.1. PP caurules ar uzmavu SN8, T8 H=1.0 d160 montāža ( ieskaitot tranšejas rakšanu un nederīgās grunts izņemšanu, smilts pamatnes ierīkošanu zem cauruļvadiem h= 0.15 m, smilts apbērums virs cauruļvadiem h=0.30m, tranšejas sieniņu nostiprināšanu ar vairogiem, izraktās grunts transportēšanu uz atbērtni, tranšejas aizbēršana ar jaunu smilšu grunti noblīvējot līdz dabīgā blīvuma pakāpei, nepieciesamās pārbaudes) | m | 150
2.2. Reviziju SN8 d-160 montāža | gab | 20
2.3. Līkuma 45*, SN8 d-160 montāža | gab | 60
2.4. Trejgabala, SN8 d-200-160 montāža | gab | 9
2.5. PP lietus kanalizācijas caurules ar uzmavu SN8, T8 H=1.0 d160 montāža ( ieskaitot tranšejas rakšanu un nederīgās grunts izņemšanu, smilts pamatnes ierīkošanu zem cauruļvadiem h= 0.15 m, smilts apbērums virs cauruļvadiem h=0.30m, tranšejas sieniņu nostiprināšanu ar vairogiem, izraktās grunts transportēšanu uz atbērtni, tranšejas aizbēršana ar jaunu smilšu grunti noblīvējot līdz dabīgā blīvuma pakāpei, nepieciesamās pārbaudes) | m | 23
2.6. PP lietus kanalizācijas caurules ar uzmavu SN8, BD H=1.5 d200 montāža ( ieskaitot tranšejas rakšanu un nederīgās grunts izņemšanu, smilts pamatnes ierīkošanu zem cauruļvadiem h= 0.15 m, smilts apbērums virs cauruļvadiem h=0.30m, tranšejas sieniņu nostiprināšanu ar vairogiem, izraktās grunts transportēšanu uz atbērtni, tranšejas aizbēršana ar jaunu smilšu grunti noblīvējot līdz dabīgā blīvuma pakāpei, nepieciesamās pārbaudes) | m | 280
2.7. Plastmasas skatakas Dn560ar nosēddaļu 0,5m, ar ķete vāku, dziļumā līdz 1.5m montāža (zālājs) | kpl. | 4
2.8. Plastmasas skatakas Dn560ar nosēddaļu 0,5m, ar ķete vāku, dziļumā līdz 2.0m montāža (zālājs) | kpl. | 4
2.9. Plastmasas skatakas Dn560ar nosēddaļu 0,5m, ar ķete vāku, dziļumā līdz 1.5m montāža (bruģis) | kpl. | 4
2.10. Plastmasas skatakas Dn560ar nosēddaļu 0,5m, ar ķete vāku, dziļumā līdz 2.0m montāža (bruģis) | kpl. | 2
2.11. Pieslēgums pie esošās lietus kanalizācijas d-250mm | vieta | 1
2.12. Savienojums dzelzbetona akā ar plastmasas cauruli d-200mm | vieta | 1
2.13. Gūlijas Dn400 ar nosēddaļu 0,5m, ar ķeta rāmi un resti, dziļumā līdz 1.5m montāža | kpl. | 6
2.14. Esošo komunikāciju aizsardzība šķērsojuma vietās, komplektācijā ieskaitot visus balstus un pagaidu darbus | vien. | 35
2.15. Esošo kanalizācijas aku demontāža un utilizācija | kpl. | 11
2.16. Esošo gūliju demontāža un utilizācija | kpl. | 1
2.17. Esošās siltumtrases kameras demontāža un utilizācija | kpl. | 1
2.18. Esošo cauruļvadu demontāža un utilizācija | m | 350
2.19. Esošās siltumtrases cauruļvadu demontāža un utilizācija | m | 65
2.20. Bruģa seguma demontāža, saglabāšana un atjaunošana (ieskaitot apakškārtas) | m2 | 110
3. Ārējie elektrotīkli
3.1. Cinkotu konusa veida metāla balstu H=4,5m, 100/60mm montāža | gb. | 13
3.2. Dzelzsbetona pamatu P-1 montāža | gb. | 13
3.3. Gaismas ķermeņu (Philips Urban Forest vai anologa) montāža | gb. | 13
3.4. Na spuldžu gaismekļa montāža | gb. | 13
3.5. Trīspolīgi automātii 20 uzstādīšana | gb. | 1
3.6. Vienpolīgi autom 10A uzstādīšana | gb. | 13
3.7. Kontaktora 4kW/AC-3 vai anologa uzstādīšana uzstādīšana | gb. | 1
3.8. Slēdža 2-pozīciju uzstādīšana | gb. | 1
3.9. Vara kabeļa 4 * 16 mm2 montāža | m | 300
3.10. Vara kabeļa 3 *1.5 mm2 montāža | m | 50
3.11. Kabeļ aizsarg caurule D50 montāža | m | 300
3.12. Kabeļu gala apdare 3x1,5 | gb. | 26
3.13. Kabeļu gala apdare 4x16 | gb. | 26
3.14. Tranšejas rakšana-aizbēršana un brīdinājuma lentas montāža | m | 270
3.15. Balsta bedru rakšana | gb. | 13
3.16. Vadu savienotāju montāža | gb. | 10
3.17. Gumijas blīves montāža | gb. | 13
3.18. Augsnes sagatavošana zālieniem ar 15cm biezu melnzemes kārtas iestrādi ar rokām | 100m2 | 1.5
3.19. Zāliena sēšana | m2 | 150
3.20. Esošo dzelzsbetona balstu demontāža un utilizācija | kpl. | 14
4.PII„Kāpēcītis” aprīkojuma pārvietošana un remonts no Palejas 15A uz Meža ielu 12 PII „Zvaigznīte” un pēc renovācijas atpakaļ uz Palejas ielu 15A (pielikums) | kpl. | 1
Kopā
PVN (21%)
Pavisam kopā
Visiem projektā paredzamajiem materiāliem un iekārtām var izmantot analogus, kuri pēc savas kvalitātes un izskata atbilst projektā paredzētajiem, iepriekš saskaņojot ar Projekta autoru un Pasūtītāju.